## Sheet1
Materials |  | 1 UNIT IN <100 COST | TOTAL | 1 UNIT IN 100 COST | TOTAL | 1 UNIT IN 1000 COST | TOTAL | 1 UNIT IN 10000 COST | TOTAL | Calibration Stand Cost
1.25mm JST | 1 | 0.08 | 0.08 | 0.0682 | 0.0682 | 0.05792 | 0.05792 | 0.05428 | 0.05428 | RLS AksIM-2 E2019P Interface for SPI | 286.48
TMP117 | 1 | 1.91 | 1.91 | 1.58 | 1.58 | 1.39 | 1.39 | 1.28 | 1.28 | RLS AksIM-2 Encoder Readhead | 205.81
MLX90393SLW-ABA | 6 | 1.65 | 9.9 | 1.6 | 9.6 | 1.42 | 8.52 | 1.316 | 7.896 | RLS AksIM-2 Encoder Magnetic Ring | 212.91
1.25mm JST female | 1 | 0.41 | 0.41 | 0.288 | 0.288 | 0.25 | 0.25 | 0.21 | 0.21 | RLS aksIM-2 Absolute Magnetic Encoder ACC049 Cable Assembly | 13.02
PCB Way 10pc 100*100mm | 1 | 0.5 | 0.5 | 0.5 | 0.5 | 0.5 | 0.5 | 0.5 | 0.5 | Polylactic acid (PLA) filament 1kg | 18.99
1206 3.2*1.6mm SMD LED | 1 | 0.035 | 0.035 | 0.04 | 0.04 | 0.04 | 0.04 | 0.04 | 0.04 | DM542T Stepper Driver | 28.99
Samsung CAP CER 0.1UF 10V 0402 | 13 | 0.005 | 0.065 | 0.003 | 0.039 | 0.0025 | 0.0325 | 0.0025 | 0.0325 | M2-6 Threaded Heated Inserts & Screws <$10 | 10
RES 10K Ω 1/16W 0402 | 21 | 0.013 | 0.273 | 0.00408 | 0.08568 | 0.00152 | 0.03192 | 0.00134 | 0.02814 | 2A, 48mm Nema 17 Stepper Motor | 13.99
CAP CER 10UF 10V 0805 | 1 | 0.04 | 0.04 | 0.02523 | 0.02523 | 0.02523 | 0.02523 | 0.01551 | 0.01551 | 100:1 Gearbox, 20 arc-min Backlash | 62
TI TCA9548APWR | 1 | 0.85 | 0.85 | 0.675 | 0.675 | 0.58603 | 0.58603 | 0.53944 | 0.53944 | ESP32 Microcontroller | 9.99
2pc 8mm flange coupling | 1 | 4.09 | 4.09 | 2 | 2 | 2 | 2 | 2 | 2 | 8*150mm h8 tolerance steel shafts | 8.99
1/32in N52 magnet (200pc) | 1 | 3.6 | 3.6 | 2.52 | 2.52 | 2.52 | 2.52 | 2.52 | 2.52 | 8mm ⌀ precision rigid clamp on coupling | 9.99
|  |  | 0 |  | 0 |  | 0 |  | 0 | 20mm M4 standoff | 6.99
10pc jumper wire | 1 | 0.59 | 0.59 | 0.59 | 0.59 | 0.59 | 0.59 | 0.59 | 0.59 | 4pc F698ZZ 8mm Bore Flange bearing | 7.99
AS5600 Subdivider | 1 | 2.5 | 2.5 | 2.0369 | 2.0369 | 1.55 | 1.55 | 1.4575 | 1.4575 |  | 896.14
Total (Inexpensive Encoder): |  |  | 24.843 |  | 20.048 |  | 18.0936 |  | 17.1634
Magnetic Ring